## WP05_1_10192017
Lambertian Test:
Material: | WP05_1_10192017 | Reference:
2017-10-19 | 15:21
Angle (deg): | Reference (uW): | Material (uW): | Corrected (uW) | Scaled Cosine | Ref Corrected | Residual
90 | 7.1783 | 5.7192 | 93363297763397616 | 2.7437e-14 | 1.1718e+17 | 5.7192
88 | 7.4728 | 14.2538 | 408.4239 | 15.6314 | 214.1239 | -1.3776
86 | 14.552 | 28.2294 | 404.685 | 31.2437 | 208.6109 | -3.0143
84 | 57.2474 | 41.1811 | 393.9703 | 46.818 | 547.6729 | -5.6369
82 | 76.3457 | 54.1007 | 388.7293 | 62.3352 | 548.5667 | -8.2346
80 | 86.47 | 71.9813 | 414.5236 | 77.7765 | 497.9612 | -5.7952
78 | 110.9392 | 82.0357 | 394.5698 | 93.123 | 533.5882 | -11.0873
76 | 132.1434 | 91.4978 | 378.2123 | 108.3561 | 546.2232 | -16.8582
74 | 146.3465 | 113.2075 | 410.7118 | 123.4571 | 530.9387 | -10.2496
72 | 162.9241 | 120.9541 | 391.4158 | 138.4078 | 527.2334 | -17.4536
70 | 183.1742 | 140.8463 | 411.8071 | 153.1898 | 535.5656 | -12.3435
68 | 207.5865 | 163.7415 | 437.1025 | 167.7852 | 554.1454 | -4.0437
66 | 226.902 | 162.8335 | 400.3413 | 182.1761 | 557.8597 | -19.3426
64 | 236.474 | 186.2873 | 424.9533 | 196.3451 | 539.4379 | -10.0578
62 | 262.184 | 198.2196 | 422.2186 | 210.2749 | 558.4662 | -12.0553
60 | 284.037 | 203.7968 | 407.5935 | 223.9485 | 568.074 | -20.1517
58 | 293.957 | 241.1 | 454.975 | 237.3492 | 554.7204 | 3.7508
56 | 311.574 | 244.269 | 436.8242 | 250.4608 | 557.1852 | -6.1918
54 | 332.076 | 283.181 | 481.7763 | 263.2673 | 564.9614 | 19.9137
52 | 352.583 | 270.226 | 438.9198 | 275.7529 | 572.6897 | -5.5269
50 | 364.583 | 273.834 | 426.0101 | 287.9026 | 567.1905 | -14.0686
48 | 380.013 | 307.853 | 460.0791 | 299.7016 | 567.9205 | 8.1514
46 | 397.005 | 298.869 | 430.2388 | 311.1354 | 571.5111 | -12.2664
44 | 417.745 | 305.229 | 424.3182 | 322.1901 | 580.7339 | -16.9611
42 | 430.3 | 308.999 | 415.7992 | 332.8523 | 579.0258 | -23.8533
40 | 442.3 | 326.706 | 426.4844 | 343.109 | 577.3816 | -16.403
38 | 454.175 | 337.715 | 428.5665 | 352.9477 | 576.3563 | -15.2327
36 | 464.597 | 361.686 | 447.0685 | 362.3563 | 574.2735 | -0.67028
34 | 480.24 | 361.155 | 435.6316 | 371.3234 | 579.2741 | -10.1684
32 | 486.873 | 381.47 | 449.8212 | 379.8382 | 574.1101 | 1.6318
30 | 511.955 | 382.499 | 441.6718 | 387.8902 | 591.1547 | -5.3912
28 | 520.017 | 375.442 | 425.2144 | 395.4696 | 588.9557 | -20.0276
26 | 533.786 | 397.133 | 441.8509 | 402.5672 | 593.8913 | -5.4342
24 | 535.53 | 387.165 | 423.8049 | 409.1743 | 586.2106 | -22.0093
22 | 544.018 | 423.079 | 456.3054 | 415.2829 | 586.7423 | 7.7961
20 | 561.423 | 408.067 | 434.2558 | 420.8855 | 597.4539 | -12.8185
18 | 562.998 | 428.015 | 450.0416 | 425.9754 | 591.9711 | 2.0396
16 | 562.847 | 446.812 | 464.8183 | 430.5462 | 585.5294 | 16.2658
14 | 565.642 | 424.577 | 437.5748 | 434.5925 | 582.9584 | -10.0155
12 | 583.146 | 450.032 | 460.086 | 438.1094 | 596.1738 | 11.9226
10 | 595.448 | 447.897 | 454.8065 | 441.0924 | 604.6337 | 6.8046
10.5907
-6.6035